## LHT65
TELEMETRÍAS & ALARMAS
Nombre telemetría	Valores	Nombre delegación	Nombre alarma	Tipo de alarma	Información adicional
latitude	Tiene que llamarse así / para el dashboard MAP01	GPS	geocercado	Opciones: / entrar / salir	No delegado = 0
longitude	Tiene que llamarse así / para el dashboard MAP01
bat	Tensión de la batería / Por debajo de 2.84 no funciona el GPS	bat	bat	umbralMinimo / Histeresis = min	Escala: 0 .. 5 / No delegado = -1
alarmStatus	Indica si se ha pulsado el botón de alarma / Se desactiva a la hora / 0 o 1	alarmStatus	alarmStatus	Opciones: / Sí / No	Escala: 0 o 1 / No delegado = -1
movementDetection	Indica el modo MD: 0, 1, 2 o 3	movementDetection
ledStatus	Indica el funcionamiento del LED / 0 = Anulado / 1 = Activado	led
firmware	versión del firmware	firmware
roll	cabeceo	roll	cabeceo	biUmbral / Histeresis = bi	Escala: -180 .. 180 / No delegado = -181
pitch	alabeo	pitch	alabeo	biUmbral / Histeresis = bi	Escala: -90 .. 90 / No delegado = -91

ATRIBUTOS INTERNOS
Nombre	Descripción
geocercado	Un polígono en formato [[lat1,lon1][lat2,lon2]...[latN,lonN]]
chirpstack	Credenciales para enviar downlinks a través de Chirpstack

ATRIBUTOS COMPARTIDOS Y COMANDOS DE ACTUACIÓN
Nombre	ultimoDownlink	Tipo	Descripción
TDC	TDC	numero	Transmit Time Interval (ms; por defecto 30 s)
RESET	RESET	botón	Reset 04FF
EXIT_ALARM	EXIT_ALARM	botón	Salir del modo de alarma 0201
KAT	KAT	numero	Keep Alive Time (ms; por defecto 6 horas)
MD.MD	MD	Opciones: / Deshabilitado / Movimiento / Colisión / Personalizado	Movement Detect: 0 Disable / 1 Move / 2 Collide / 3 Personalizado
MD.MD_THRESHOLD	MD	Numero [0 .. 255]	[0 .. 1020] mg LSB = 4mg For MD=2, device will use threshold 0x9F/ODR: 0x07, equal to AT+MD=3,159,7
MD.MD_ODR	MD	Opciones [0 .. 11]	Output data rate ODR value(Hz) 0:0.24 1:0.49 2:0.98 3:1.95 4:3.91 5:7.81 6:15.63 7:31.25 8:62.50 9:125 10:250 11:500
CFM	CFM	Opciones: / activado / desactivado	Confirm Status (uplinks)
CHE	CHE	Opciones: / 0 .. 8	Eight Channel Mode. Excepto para EU.
devEUI	devEUI	devEUI!!!	Entrega a través del dispositivo de control